## 1TER
CUASSO AL MONTE (VA) | [12 empty] | altitudine: |  |  | 530 |  | m s.l.m.
zona climatica: |  |  |  | E |  |  |  |  | gradi-giorni: | 2778 |  |  | coordinate: |  |  | 45°55' |  | 8°53'
località: |  | Cuasso al Monte | [10 empty] | altitudine: |  |  | 740 |  | m s.l.m.
area climatica: |  |  |  | 4F | [8 empty] | coordinate: |  |  | 45°55' |  | 8°53'
mesi | profilo | [12 empty] | TEMPERATURE MENSILI
1 | 1 | [13 empty] | MIN |  | MAX |  | MED
2 | 1 | [12 empty] | MESE | MED | ESTR | MED | ESTR
3 | 1 | [12 empty] | 1 | -1.2 | -8 | 4.7 | 11 | 1.8
4 | 1 | [12 empty] | 2 | -0.4 | -7 | 5.8 | 11 | 2.7
5 | 2 | [12 empty] | 3 | 2 | -5 | 9.2 | 18 | 5.6
6 | 3 | [12 empty] | 4 | 5.4 | -1 | 13.7 | 21 | 9.5
7 | 3 | [12 empty] | 5 | 9.4 | 5 | 18.5 | 25 | 13.9
8 | 3 | [12 empty] | 6 | 12.6 | 7 | 22.4 | 28 | 17.5
9 | 3 | [12 empty] | 7 | 15 | 10 | 25.3 | 31 | 20.1
10 | 2 | [12 empty] | 8 | 14 | 9 | 23.1 | 30 | 18.6
11 | 1 | [12 empty] | 9 | 11.5 | 7 | 19.3 | 26 | 15.4
12 | 1 | [12 empty] | 10 | 8.2 | 3 | 15.3 | 21 | 11.8
13 | 5 | [12 empty] | 11 | 3.6 | -2 | 9.3 | 16 | 6.4
MFRED |  | FREDD |  | COMFO |  | CALDO |  | MCALD | [5 empty] | 12 | -0.1 | -7 | 5.9 | 14 | 2.9
6 |  | 2 |  | 4 |  | 0 |  | 0 | [5 empty] | Anno | 6.7 | -8 | 14.4 | 31 | 10.5
RISC |  | 8 |  | 4 |  | RAFF |  | 0
SOLE E NUVOLE | [5 empty] | VENTO | [6 empty] | PRECIPITAZIONI |  |  |  | UMIDITA'
MESE | ELIOF | RADIAZ | NUVOL | GSER |  | MESE | DIREZ PREV |  | GVEN | V MED | V MAX |  | MESE | PRECIP | GPIOV |  | MESE | UR MIN | UR MAX
1 | 3.4 | 5 | 5 | 15 |  | 1 | [6 empty] | 1 | 137 | 4 |  | 1
2 | 3.7 | 8.2 | 5 | 13 |  | 2 | [6 empty] | 2 | 114 | 6 |  | 2
3 | 4.4 | 12.8 | 5 | 14 |  | 3 | [6 empty] | 3 | 191 | 7 |  | 3
4 | 4.9 | 16.5 | 5 | 14 |  | 4 | [6 empty] | 4 | 183 | 9 |  | 4
5 | 5.4 | 19.5 | 5 | 13 |  | 5 | [6 empty] | 5 | 250 | 11 |  | 5
6 | 6.2 | 21.9 | 5 | 13 |  | 6 | [6 empty] | 6 | 209 | 11 |  | 6
7 | 7.4 | 21.9 | 4 | 18 |  | 7 | [6 empty] | 7 | 147 | 10 |  | 7
8 | 6.1 | 18.6 | 5 | 14 |  | 8 | [6 empty] | 8 | 198 | 12 |  | 8
9 | 5 | 13.7 | 5 | 14 |  | 9 | [6 empty] | 9 | 237 | 9 |  | 9
10 | 4.6 | 9.4 | 4 | 16 |  | 10 | [6 empty] | 10 | 157 | 7 |  | 10
11 | 3.2 | 5.6 | 5 | 12 |  | 11 | [6 empty] | 11 | 235 | 9 |  | 11
12 | 4 | 4.1 | 4 | 19 |  | 12 | [6 empty] | 12 | 71 | 4 |  | 12
Anno | 1778 | 4793 | 4.8 | 175 |  | Anno | [6 empty] | Anno | 2129 | 99 |  | Anno
| Temperature |  |  |  | °C | [5 empty] | GSER |  | numero di giorni sereni
| Radiazione giornaliera |  |  |  | MJ/m² | [5 empty] | GVEN |  | numero di giorni ventosi
| Eliofania |  |  |  | ore e decimi di ora | [5 empty] | GPIOV |  | numero di giorni piovosi
| Nuvolosità |  |  |  | decimi di cielo coperto
| Velocità |  |  |  | m/s
| Precipitazioni |  |  |  | mm/mese
| Umidità relativa |  |  |  | %
CUASSO AL MONTE (VA) | [7 empty] | Cuasso al Monte
TEMPERATURE MENSILI
| MIN |  | MAX |  | MED
| MEDIA | ESTR | MEDIA | ESTR
| -0.1 | -7 | 5.9 | 14 | 2.9
1 | -1.2 | -8 | 4.7 | 11 | 1.8
2 | -0.4 | -7 | 5.8 | 11 | 2.7
3 | 2 | -5 | 9.2 | 18 | 5.6
4 | 5.4 | -1 | 13.7 | 21 | 9.5
5 | 9.4 | 5 | 18.5 | 25 | 13.9
6 | 12.6 | 7 | 22.4 | 28 | 17.5
7 | 15 | 10 | 25.3 | 31 | 20.1
8 | 14 | 9 | 23.1 | 30 | 18.6
9 | 11.5 | 7 | 19.3 | 26 | 15.4
10 | 8.2 | 3 | 15.3 | 21 | 11.8
11 | 3.6 | -2 | 9.3 | 16 | 6.4
12 | -0.1 | -7 | 5.9 | 14 | 2.9
SOLE E NUVOLE
| ELIOF | RADIAZ | NUVOL | GSER
| 4 | 4.1 | 4 | 19
1 | 3.4 | 5 | 5 | 15
2 | 3.7 | 8.2 | 5 | 13
3 | 4.4 | 12.8 | 5 | 14
4 | 4.9 | 16.5 | 5 | 14
5 | 5.4 | 19.5 | 5 | 13
6 | 6.2 | 21.9 | 5 | 13
7 | 7.4 | 21.9 | 4 | 18
8 | 6.1 | 18.6 | 5 | 14
9 | 5 | 13.7 | 5 | 14
10 | 4.6 | 9.4 | 4 | 16
11 | 3.2 | 5.6 | 5 | 12
12 | 4 | 4.1 | 4 | 19
PRECIPITAZIONI | [9 empty] | UMIDITA'
| PRECIP | GPIOV | [8 empty] | UR MIN | UR MAX
| 71 | 4
1 | 137 | 4 | [7 empty] | 1
2 | 114 | 6 | [7 empty] | 2
3 | 191 | 7 | [7 empty] | 3
4 | 183 | 9 | [7 empty] | 4
5 | 250 | 11 | [7 empty] | 5
6 | 209 | 11 | [7 empty] | 6
7 | 147 | 10 | [7 empty] | 7
8 | 198 | 12 | [7 empty] | 8
9 | 237 | 9 | [7 empty] | 9
10 | 157 | 7 | [7 empty] | 10
11 | 235 | 9 | [7 empty] | 11
12 | 71 | 4 | [7 empty] | 12
CUASSO AL MONTE (VA) | [7 empty] | Cuasso al Monte
SOLE E NUVOLE
| ELIOF | RADIAZ | NUVOL | GSER
1 | 3.4 | 5 | 5 | 15
2 | 3.7 | 8.2 | 5 | 13
3 | 4.4 | 12.8 | 5 | 14
4 | 4.9 | 16.5 | 5 | 14
5 | 5.4 | 19.5 | 5 | 13
6 | 6.2 | 21.9 | 5 | 13
7 | 7.4 | 21.9 | 4 | 18
8 | 6.1 | 18.6 | 5 | 14
9 | 5 | 13.7 | 5 | 14
10 | 4.6 | 9.4 | 4 | 16
11 | 3.2 | 5.6 | 5 | 12
12 | 4 | 4.1 | 4 | 19
|  | VENTO | [8 empty] | PRECIPITAZIONI
| DIREZ | PREV | GVEN | V MED | V MAX | [6 empty] | PRECIP | GPIOV
1 | [10 empty] | 1 | 137 | 4
2 | [10 empty] | 2 | 114 | 6
3 | [10 empty] | 3 | 191 | 7
4 | [10 empty] | 4 | 183 | 9
5 | [10 empty] | 5 | 250 | 11
6 | [10 empty] | 6 | 209 | 11
7 | [10 empty] | 7 | 147 | 10
8 | [10 empty] | 8 | 198 | 12
9 | [10 empty] | 9 | 237 | 9
10 | [10 empty] | 10 | 157 | 7
11 | [10 empty] | 11 | 235 | 9
12 | [10 empty] | 12 | 71 | 4
1
2
3
4
5
6
7
8
9
10
11
12