## 1TER
VIADANA (MN) | [12 empty] | altitudine: |  |  | 26 |  | m s.l.m.
zona climatica: |  |  |  | E |  |  |  |  | gradi-giorni: | 2435 |  |  | coordinate: |  |  | 44°56' |  | 10°31'
località: |  | capoluogo | [10 empty] | altitudine: |  |  | 25 |  | m s.l.m.
area climatica: |  |  |  | 4C | [8 empty] | coordinate: |  |  | 44°56' |  | 10°31'
mesi | profilo | [12 empty] | TEMPERATURE MENSILI
1 | 1 | [13 empty] | MIN |  | MAX |  | MED
2 | 1 | [12 empty] | MESE | MED | ESTR | MED | ESTR
3 | 1 | [12 empty] | 1 | -2.3 |  | 4.9 |  | 1.3
4 | 3 | [12 empty] | 2 | -0.9 |  | 8.5 |  | 3.8
5 | 3 | [12 empty] | 3 | 3.6 |  | 14.2 |  | 8.9
6 | 3 | [12 empty] | 4 | 7.3 |  | 19 |  | 13.2
7 | 4 | [12 empty] | 5 | 11.2 |  | 22.5 |  | 16.9
8 | 4 | [12 empty] | 6 | 15.1 |  | 26.8 |  | 21
9 | 3 | [12 empty] | 7 | 17.3 |  | 28.9 |  | 23.1
10 | 2 | [12 empty] | 8 | 16.9 |  | 28.4 |  | 22.6
11 | 1 | [12 empty] | 9 | 13.5 |  | 24.5 |  | 19
12 | 1 | [12 empty] | 10 | 8.5 |  | 18.1 |  | 13.3
13 | 5 | [12 empty] | 11 | 4.1 |  | 11.5 |  | 7.8
MFRED |  | FREDD |  | COMFO |  | CALDO |  | MCALD | [5 empty] | 12 | -0.2 |  | 6.4 |  | 3.1
5 |  | 1 |  | 4 |  | 2 |  | 0 | [5 empty] | Anno | 7.8 |  | 17.8 |  | 12.8
RISC |  | 6 |  | 4 |  | RAFF |  | 2
SOLE E NUVOLE | [5 empty] | VENTO | [6 empty] | PRECIPITAZIONI |  |  |  | UMIDITA'
MESE | ELIOF | RADIAZ | NUVOL | GSER |  | MESE | DIREZ PREV |  | GVEN | V MED | V MAX |  | MESE | PRECIP | GPIOV |  | MESE | UR MIN | UR MAX
1 |  | 5.7 |  |  |  | 1 | [6 empty] | 1 |  |  |  | 1
2 |  | 8.7 |  |  |  | 2 | [6 empty] | 2 |  |  |  | 2
3 |  | 13.7 |  |  |  | 3 | [6 empty] | 3 |  |  |  | 3
4 |  | 17.4 |  |  |  | 4 | [6 empty] | 4 |  |  |  | 4
5 |  | 20.9 |  |  |  | 5 | [6 empty] | 5 |  |  |  | 5
6 |  | 22.9 |  |  |  | 6 | [6 empty] | 6 |  |  |  | 6
7 |  | 23.2 |  |  |  | 7 | [6 empty] | 7 |  |  |  | 7
8 |  | 19.7 |  |  |  | 8 | [6 empty] | 8 |  |  |  | 8
9 |  | 14.9 |  |  |  | 9 | [6 empty] | 9 |  |  |  | 9
10 |  | 10 |  |  |  | 10 | [6 empty] | 10 |  |  |  | 10
11 |  | 5.9 |  |  |  | 11 | [6 empty] | 11 |  |  |  | 11
12 |  | 4.4 |  |  |  | 12 | [6 empty] | 12 |  |  |  | 12
Anno |  | 5104 |  |  |  | Anno | [6 empty] | Anno |  |  |  | Anno
| Temperature |  |  |  | °C | [5 empty] | GSER |  | numero di giorni sereni
| Radiazione giornaliera |  |  |  | MJ/m² | [5 empty] | GVEN |  | numero di giorni ventosi
| Eliofania |  |  |  | ore e decimi di ora | [5 empty] | GPIOV |  | numero di giorni piovosi
| Nuvolosità |  |  |  | decimi di cielo coperto
| Velocità |  |  |  | m/s
| Precipitazioni |  |  |  | mm/mese
| Umidità relativa |  |  |  | %
VIADANA (MN) | [7 empty] | capoluogo
TEMPERATURE MENSILI
| MIN |  | MAX |  | MED
| MEDIA | ESTR | MEDIA | ESTR
| -0.2 |  | 6.4 |  | 3.1
1 | -2.3 |  | 4.9 |  | 1.3
2 | -0.9 |  | 8.5 |  | 3.8
3 | 3.6 |  | 14.2 |  | 8.9
4 | 7.3 |  | 19 |  | 13.2
5 | 11.2 |  | 22.5 |  | 16.9
6 | 15.1 |  | 26.8 |  | 21
7 | 17.3 |  | 28.9 |  | 23.1
8 | 16.9 |  | 28.4 |  | 22.6
9 | 13.5 |  | 24.5 |  | 19
10 | 8.5 |  | 18.1 |  | 13.3
11 | 4.1 |  | 11.5 |  | 7.8
12 | -0.2 |  | 6.4 |  | 3.1
SOLE E NUVOLE
| ELIOF | RADIAZ | NUVOL | GSER
4.4
1 |  | 5.7
2 |  | 8.7
3 |  | 13.7
4 |  | 17.4
5 |  | 20.9
6 |  | 22.9
7 |  | 23.2
8 |  | 19.7
9 |  | 14.9
10 |  | 10
11 |  | 5.9
12 |  | 4.4
PRECIPITAZIONI | [9 empty] | UMIDITA'
| PRECIP | GPIOV | [8 empty] | UR MIN | UR MAX
1 | [9 empty] | 1
2 | [9 empty] | 2
3 | [9 empty] | 3
4 | [9 empty] | 4
5 | [9 empty] | 5
6 | [9 empty] | 6
7 | [9 empty] | 7
8 | [9 empty] | 8
9 | [9 empty] | 9
10 | [9 empty] | 10
11 | [9 empty] | 11
12 | [9 empty] | 12