## 1TER
OTRANTO (LE) | [12 empty] | altitudine: |  |  | 15 |  | m s.l.m.
zona climatica: |  |  |  | C |  |  |  |  | gradi-giorni: | 1099 |  |  | coordinate: |  |  | 40°9' |  | 18°29'
località: |  | Otranto Palascia | [10 empty] | altitudine: |  |  | 85 |  | m s.l.m.
area climatica: |  |  |  | 4C | [8 empty] | coordinate: |  |  | 40°6' |  | 18°31'
mesi | profilo | [12 empty] | TEMPERATURE MENSILI
1 | 1 | [13 empty] | MIN |  | MAX |  | MED
2 | 1 | [12 empty] | MESE | MED | ESTR | MED | ESTR
3 | 2 | [12 empty] | 1 | 7.2 | 1 | 12.1 | 16 | 9.6
4 | 2 | [12 empty] | 2 | 7.3 | 1.2 | 12.6 | 16.4 | 9.9
5 | 3 | [12 empty] | 3 | 8.3 | 1.6 | 13.8 | 18 | 11
6 | 3 | [12 empty] | 4 | 10.5 | 5 | 16.6 | 21 | 13.6
7 | 4 | [12 empty] | 5 | 13.9 | 9.4 | 20.4 | 25.4 | 17.2
8 | 4 | [12 empty] | 6 | 17.8 | 13 | 24.8 | 30 | 21.3
9 | 3 | [12 empty] | 7 | 20.3 | 16 | 27.4 | 32.4 | 23.8
10 | 3 | [12 empty] | 8 | 20.7 | 16.2 | 27.6 | 32.6 | 24.2
11 | 2 | [12 empty] | 9 | 18.6 | 13 | 24.9 | 29 | 21.7
12 | 2 | [12 empty] | 10 | 15 | 9.6 | 20.7 | 25.4 | 17.8
13 | 5 | [12 empty] | 11 | 11.7 | 5 | 16.9 | 21 | 14.3
MFRED |  | FREDD |  | COMFO |  | CALDO |  | MCALD | [5 empty] | 12 | 8.9 | 3 | 13.6 | 17.6 | 11.3
2 |  | 4 |  | 4 |  | 2 |  | 0 | [5 empty] | Anno | 13.4 | 1 | 19.3 | 32.6 | 16.3
RISC |  | 6 |  | 4 |  | RAFF |  | 2
SOLE E NUVOLE | [5 empty] | VENTO | [6 empty] | PRECIPITAZIONI |  |  |  | UMIDITA'
MESE | ELIOF | RADIAZ | NUVOL | GSER |  | MESE | DIREZ PREV |  | GVEN | V MED | V MAX |  | MESE | PRECIP | GPIOV |  | MESE | UR MIN | UR MAX
1 |  | 7.5 |  |  |  | 1 | [6 empty] | 1 |  |  |  | 1
2 |  | 10.7 |  |  |  | 2 | [6 empty] | 2 |  |  |  | 2
3 |  | 14.7 |  |  |  | 3 | [6 empty] | 3 |  |  |  | 3
4 |  | 18.6 |  |  |  | 4 | [6 empty] | 4 |  |  |  | 4
5 |  | 22.1 |  |  |  | 5 | [6 empty] | 5 |  |  |  | 5
6 |  | 24.3 |  |  |  | 6 | [6 empty] | 6 |  |  |  | 6
7 |  | 24.2 |  |  |  | 7 | [6 empty] | 7 |  |  |  | 7
8 |  | 21 |  |  |  | 8 | [6 empty] | 8 |  |  |  | 8
9 |  | 16.7 |  |  |  | 9 | [6 empty] | 9 |  |  |  | 9
10 |  | 12.3 |  |  |  | 10 | [6 empty] | 10 |  |  |  | 10
11 |  | 8 |  |  |  | 11 | [6 empty] | 11 |  |  |  | 11
12 |  | 6.3 |  |  |  | 12 | [6 empty] | 12 |  |  |  | 12
Anno |  | 5681 |  |  |  | Anno | [6 empty] | Anno |  |  |  | Anno
| Temperature |  |  |  | °C | [5 empty] | GSER |  | numero di giorni sereni
| Radiazione giornaliera |  |  |  | MJ/m² | [5 empty] | GVEN |  | numero di giorni ventosi
| Eliofania |  |  |  | ore e decimi di ora | [5 empty] | GPIOV |  | numero di giorni piovosi
| Nuvolosità |  |  |  | decimi di cielo coperto
| Velocità |  |  |  | m/s
| Precipitazioni |  |  |  | mm/mese
| Umidità relativa |  |  |  | %
OTRANTO (LE) | [7 empty] | Otranto Palascia
TEMPERATURE MENSILI
| MIN |  | MAX |  | MED
| MEDIA | ESTR | MEDIA | ESTR
| 8.9 | 3 | 13.6 | 17.6 | 11.3
1 | 7.2 | 1 | 12.1 | 16 | 9.6
2 | 7.3 | 1.2 | 12.6 | 16.4 | 9.9
3 | 8.3 | 1.6 | 13.8 | 18 | 11
4 | 10.5 | 5 | 16.6 | 21 | 13.6
5 | 13.9 | 9.4 | 20.4 | 25.4 | 17.2
6 | 17.8 | 13 | 24.8 | 30 | 21.3
7 | 20.3 | 16 | 27.4 | 32.4 | 23.8
8 | 20.7 | 16.2 | 27.6 | 32.6 | 24.2
9 | 18.6 | 13 | 24.9 | 29 | 21.7
10 | 15 | 9.6 | 20.7 | 25.4 | 17.8
11 | 11.7 | 5 | 16.9 | 21 | 14.3
12 | 8.9 | 3 | 13.6 | 17.6 | 11.3
SOLE E NUVOLE
| ELIOF | RADIAZ | NUVOL | GSER
6.3
1 |  | 7.5
2 |  | 10.7
3 |  | 14.7
4 |  | 18.6
5 |  | 22.1
6 |  | 24.3
7 |  | 24.2
8 |  | 21
9 |  | 16.7
10 |  | 12.3
11 |  | 8
12 |  | 6.3
PRECIPITAZIONI | [9 empty] | UMIDITA'
| PRECIP | GPIOV | [8 empty] | UR MIN | UR MAX
1 | [9 empty] | 1
2 | [9 empty] | 2
3 | [9 empty] | 3
4 | [9 empty] | 4
5 | [9 empty] | 5
6 | [9 empty] | 6
7 | [9 empty] | 7
8 | [9 empty] | 8
9 | [9 empty] | 9
10 | [9 empty] | 10
11 | [9 empty] | 11
12 | [9 empty] | 12