## 1TER
MASSA (MS) | [12 empty] | altitudine: |  |  | 65 |  | m s.l.m.
zona climatica: |  |  |  | D |  |  |  |  | gradi-giorni: | 1525 |  |  | coordinate: |  |  | 44°2' |  | 10°9'
località: |  | capoluogo | [10 empty] | altitudine: |  |  | 65 |  | m s.l.m.
area climatica: |  |  |  | 4C | [8 empty] | coordinate: |  |  | 44°2' |  | 10°8'
mesi | profilo | [12 empty] | TEMPERATURE MENSILI
1 | 1 | [13 empty] | MIN |  | MAX |  | MED
2 | 1 | [12 empty] | MESE | MED | ESTR | MED | ESTR
3 | 2 | [12 empty] | 1 | 3.6 | -2.3 | 10.9 | 16 | 7.2
4 | 2 | [12 empty] | 2 | 4.3 | -3 | 11.6 | 16.8 | 8
5 | 3 | [12 empty] | 3 | 6.3 | 0.4 | 14.3 | 19 | 10.3
6 | 3 | [12 empty] | 4 | 9.4 | 4.4 | 17.5 | 23 | 13.5
7 | 4 | [12 empty] | 5 | 12.8 | 8.3 | 21.6 | 27.4 | 17.2
8 | 4 | [12 empty] | 6 | 16.1 | 11.6 | 25.1 | 30.4 | 20.6
9 | 3 | [12 empty] | 7 | 18.7 | 14.2 | 27.7 | 32.5 | 23.2
10 | 3 | [12 empty] | 8 | 18.4 | 14.4 | 27.5 | 32.4 | 23
11 | 2 | [12 empty] | 9 | 15.8 | 10.5 | 25 | 30 | 20.4
12 | 1 | [12 empty] | 10 | 12.1 | 6.6 | 21 | 26.7 | 16.5
13 | 5 | [12 empty] | 11 | 8 | 1.9 | 15.7 | 21 | 11.8
MFRED |  | FREDD |  | COMFO |  | CALDO |  | MCALD | [5 empty] | 12 | 5 | 0 | 12.3 | 16.9 | 8.6
3 |  | 3 |  | 4 |  | 2 |  | 0 | [5 empty] | Anno | 10.9 | -3 | 19.2 | 32.5 | 15
RISC |  | 6 |  | 4 |  | RAFF |  | 2
SOLE E NUVOLE | [5 empty] | VENTO | [6 empty] | PRECIPITAZIONI |  |  |  | UMIDITA'
MESE | ELIOF | RADIAZ | NUVOL | GSER |  | MESE | DIREZ PREV |  | GVEN | V MED | V MAX |  | MESE | PRECIP | GPIOV |  | MESE | UR MIN | UR MAX
1 |  | 6.1 |  |  |  | 1 | [6 empty] | 1 |  |  |  | 1
2 |  | 8.8 |  |  |  | 2 | [6 empty] | 2 |  |  |  | 2
3 |  | 13.5 |  |  |  | 3 | [6 empty] | 3 |  |  |  | 3
4 |  | 17.1 |  |  |  | 4 | [6 empty] | 4 |  |  |  | 4
5 |  | 20.9 |  |  |  | 5 | [6 empty] | 5 |  |  |  | 5
6 |  | 22.9 |  |  |  | 6 | [6 empty] | 6 |  |  |  | 6
7 |  | 23.1 |  |  |  | 7 | [6 empty] | 7 |  |  |  | 7
8 |  | 19.6 |  |  |  | 8 | [6 empty] | 8 |  |  |  | 8
9 |  | 14.8 |  |  |  | 9 | [6 empty] | 9 |  |  |  | 9
10 |  | 10.2 |  |  |  | 10 | [6 empty] | 10 |  |  |  | 10
11 |  | 6.4 |  |  |  | 11 | [6 empty] | 11 |  |  |  | 11
12 |  | 4.7 |  |  |  | 12 | [6 empty] | 12 |  |  |  | 12
Anno |  | 5126 |  |  |  | Anno | [6 empty] | Anno |  |  |  | Anno
| Temperature |  |  |  | °C | [5 empty] | GSER |  | numero di giorni sereni
| Radiazione giornaliera |  |  |  | MJ/m² | [5 empty] | GVEN |  | numero di giorni ventosi
| Eliofania |  |  |  | ore e decimi di ora | [5 empty] | GPIOV |  | numero di giorni piovosi
| Nuvolosità |  |  |  | decimi di cielo coperto
| Velocità |  |  |  | m/s
| Precipitazioni |  |  |  | mm/mese
| Umidità relativa |  |  |  | %
MASSA (MS) | [7 empty] | capoluogo
TEMPERATURE MENSILI
| MIN |  | MAX |  | MED
| MEDIA | ESTR | MEDIA | ESTR
| 5 | 0 | 12.3 | 16.9 | 8.6
1 | 3.6 | -2.3 | 10.9 | 16 | 7.2
2 | 4.3 | -3 | 11.6 | 16.8 | 8
3 | 6.3 | 0.4 | 14.3 | 19 | 10.3
4 | 9.4 | 4.4 | 17.5 | 23 | 13.5
5 | 12.8 | 8.3 | 21.6 | 27.4 | 17.2
6 | 16.1 | 11.6 | 25.1 | 30.4 | 20.6
7 | 18.7 | 14.2 | 27.7 | 32.5 | 23.2
8 | 18.4 | 14.4 | 27.5 | 32.4 | 23
9 | 15.8 | 10.5 | 25 | 30 | 20.4
10 | 12.1 | 6.6 | 21 | 26.7 | 16.5
11 | 8 | 1.9 | 15.7 | 21 | 11.8
12 | 5 | 0 | 12.3 | 16.9 | 8.6
SOLE E NUVOLE
| ELIOF | RADIAZ | NUVOL | GSER
4.7
1 |  | 6.1
2 |  | 8.8
3 |  | 13.5
4 |  | 17.1
5 |  | 20.9
6 |  | 22.9
7 |  | 23.1
8 |  | 19.6
9 |  | 14.8
10 |  | 10.2
11 |  | 6.4
12 |  | 4.7
PRECIPITAZIONI | [9 empty] | UMIDITA'
| PRECIP | GPIOV | [8 empty] | UR MIN | UR MAX
1 | [9 empty] | 1
2 | [9 empty] | 2
3 | [9 empty] | 3
4 | [9 empty] | 4
5 | [9 empty] | 5
6 | [9 empty] | 6
7 | [9 empty] | 7
8 | [9 empty] | 8
9 | [9 empty] | 9
10 | [9 empty] | 10
11 | [9 empty] | 11
12 | [9 empty] | 12