## 1TER
CORTONA (AR) | [12 empty] | altitudine: |  |  | 494 |  | m s.l.m.
zona climatica: |  |  |  | E |  |  |  |  | gradi-giorni: | 2282 |  |  | coordinate: |  |  | 43°17' |  | 11°59'
località: |  | Cortona | [10 empty] | altitudine: |  |  | 383 |  | m s.l.m.
area climatica: |  |  |  | 2C | [8 empty] | coordinate: |  |  | 43°17' |  | 11°59'
mesi | profilo | [12 empty] | TEMPERATURE MENSILI
1 | 1 | [13 empty] | MIN |  | MAX |  | MED
2 | 1 | [12 empty] | MESE | MED | ESTR | MED | ESTR
3 | 1 | [12 empty] | 1 | 2.5 | -2.7 | 10.1 | 16.4 | 6.3
4 | 2 | [12 empty] | 2 | 2.9 | -5.9 | 10.7 | 18.6 | 6.8
5 | 3 | [12 empty] | 3 | 4.7 | -2.5 | 13.9 | 21.5 | 9.3
6 | 4 | [12 empty] | 4 | 7.6 | 2 | 18 | 24.5 | 12.8
7 | 4 | [12 empty] | 5 | 11.6 | 7.5 | 23.3 | 30.9 | 17.5
8 | 4 | [12 empty] | 6 | 14.9 | 9.9 | 27.6 | 35 | 21.3
9 | 4 | [12 empty] | 7 | 17.9 | 13.6 | 31.6 | 38.9 | 24.7
10 | 3 | [12 empty] | 8 | 18 | 12.8 | 31.1 | 39.4 | 24.6
11 | 2 | [12 empty] | 9 | 15.7 | 10.8 | 27.5 | 34.3 | 21.6
12 | 1 | [12 empty] | 10 | 10.8 | 6 | 21.3 | 29.8 | 16.1
13 | 5 | [12 empty] | 11 | 6.5 | 0 | 14.8 | 21.2 | 10.6
MFRED |  | FREDD |  | COMFO |  | CALDO |  | MCALD | [5 empty] | 12 | 4.5 | -1.2 | 11.5 | 17.9 | 8
4 |  | 2 |  | 2 |  | 4 |  | 0 | [5 empty] | Anno | 9.8 | -5.9 | 20.1 | 39.4 | 15
RISC |  | 6 |  | 2 |  | RAFF |  | 4
SOLE E NUVOLE | [5 empty] | VENTO | [6 empty] | PRECIPITAZIONI |  |  |  | UMIDITA'
MESE | ELIOF | RADIAZ | NUVOL | GSER |  | MESE | DIREZ PREV |  | GVEN | V MED | V MAX |  | MESE | PRECIP | GPIOV |  | MESE | UR MIN | UR MAX
1 |  | 6.3 | 6 | 13 |  | 1 | [6 empty] | 1 | 69 | 9 |  | 1
2 |  | 9 | 6 | 11 |  | 2 | [6 empty] | 2 | 63 | 9 |  | 2
3 |  | 13.6 | 6 | 13 |  | 3 | [6 empty] | 3 | 74 | 10 |  | 3
4 |  | 17.1 | 5 | 14 |  | 4 | [6 empty] | 4 | 79 | 9 |  | 4
5 |  | 21.3 | 5 | 17 |  | 5 | [6 empty] | 5 | 80 | 9 |  | 5
6 |  | 23.1 | 4 | 19 |  | 6 | [6 empty] | 6 | 55 | 7 |  | 6
7 |  | 23.2 | 2 | 25 |  | 7 | [6 empty] | 7 | 42 | 4 |  | 7
8 |  | 19.9 | 3 | 23 |  | 8 | [6 empty] | 8 | 25 | 4 |  | 8
9 |  | 15.2 | 4 | 16 |  | 9 | [6 empty] | 9 | 46 | 5 |  | 9
10 |  | 10.5 | 4 | 19 |  | 10 | [6 empty] | 10 | 70 | 7 |  | 10
11 |  | 6.9 | 5 | 13 |  | 11 | [6 empty] | 11 | 98 | 8 |  | 11
12 |  | 5.2 | 6 | 12 |  | 12 | [6 empty] | 12 | 83 | 10 |  | 12
Anno |  | 5223 | 4.7 | 195 |  | Anno | [6 empty] | Anno | 784 | 91 |  | Anno
| Temperature |  |  |  | °C | [5 empty] | GSER |  | numero di giorni sereni
| Radiazione giornaliera |  |  |  | MJ/m² | [5 empty] | GVEN |  | numero di giorni ventosi
| Eliofania |  |  |  | ore e decimi di ora | [5 empty] | GPIOV |  | numero di giorni piovosi
| Nuvolosità |  |  |  | decimi di cielo coperto
| Velocità |  |  |  | m/s
| Precipitazioni |  |  |  | mm/mese
| Umidità relativa |  |  |  | %
CORTONA (AR) | [7 empty] | Cortona
TEMPERATURE MENSILI
| MIN |  | MAX |  | MED
| MEDIA | ESTR | MEDIA | ESTR
| 4.5 | -1.2 | 11.5 | 17.9 | 8
1 | 2.5 | -2.7 | 10.1 | 16.4 | 6.3
2 | 2.9 | -5.9 | 10.7 | 18.6 | 6.8
3 | 4.7 | -2.5 | 13.9 | 21.5 | 9.3
4 | 7.6 | 2 | 18 | 24.5 | 12.8
5 | 11.6 | 7.5 | 23.3 | 30.9 | 17.5
6 | 14.9 | 9.9 | 27.6 | 35 | 21.3
7 | 17.9 | 13.6 | 31.6 | 38.9 | 24.7
8 | 18 | 12.8 | 31.1 | 39.4 | 24.6
9 | 15.7 | 10.8 | 27.5 | 34.3 | 21.6
10 | 10.8 | 6 | 21.3 | 29.8 | 16.1
11 | 6.5 | 0 | 14.8 | 21.2 | 10.6
12 | 4.5 | -1.2 | 11.5 | 17.9 | 8
SOLE E NUVOLE
| ELIOF | RADIAZ | NUVOL | GSER
|  | 5.2 | 6 | 12
1 |  | 6.3 | 6 | 13
2 |  | 9 | 6 | 11
3 |  | 13.6 | 6 | 13
4 |  | 17.1 | 5 | 14
5 |  | 21.3 | 5 | 17
6 |  | 23.1 | 4 | 19
7 |  | 23.2 | 2 | 25
8 |  | 19.9 | 3 | 23
9 |  | 15.2 | 4 | 16
10 |  | 10.5 | 4 | 19
11 |  | 6.9 | 5 | 13
12 |  | 5.2 | 6 | 12
PRECIPITAZIONI | [9 empty] | UMIDITA'
| PRECIP | GPIOV | [8 empty] | UR MIN | UR MAX
| 83 | 10
1 | 69 | 9 | [7 empty] | 1
2 | 63 | 9 | [7 empty] | 2
3 | 74 | 10 | [7 empty] | 3
4 | 79 | 9 | [7 empty] | 4
5 | 80 | 9 | [7 empty] | 5
6 | 55 | 7 | [7 empty] | 6
7 | 42 | 4 | [7 empty] | 7
8 | 25 | 4 | [7 empty] | 8
9 | 46 | 5 | [7 empty] | 9
10 | 70 | 7 | [7 empty] | 10
11 | 98 | 8 | [7 empty] | 11
12 | 83 | 10 | [7 empty] | 12
CORTONA (AR) | [7 empty] | Cortona
SOLE E NUVOLE
| ELIOF | RADIAZ | NUVOL | GSER
1 |  | 6.3 | 6 | 13
2 |  | 9 | 6 | 11
3 |  | 13.6 | 6 | 13
4 |  | 17.1 | 5 | 14
5 |  | 21.3 | 5 | 17
6 |  | 23.1 | 4 | 19
7 |  | 23.2 | 2 | 25
8 |  | 19.9 | 3 | 23
9 |  | 15.2 | 4 | 16
10 |  | 10.5 | 4 | 19
11 |  | 6.9 | 5 | 13
12 |  | 5.2 | 6 | 12
|  | VENTO | [8 empty] | PRECIPITAZIONI
| DIREZ | PREV | GVEN | V MED | V MAX | [6 empty] | PRECIP | GPIOV
1 | [10 empty] | 1 | 69 | 9
2 | [10 empty] | 2 | 63 | 9
3 | [10 empty] | 3 | 74 | 10
4 | [10 empty] | 4 | 79 | 9
5 | [10 empty] | 5 | 80 | 9
6 | [10 empty] | 6 | 55 | 7
7 | [10 empty] | 7 | 42 | 4
8 | [10 empty] | 8 | 25 | 4
9 | [10 empty] | 9 | 46 | 5
10 | [10 empty] | 10 | 70 | 7
11 | [10 empty] | 11 | 98 | 8
12 | [10 empty] | 12 | 83 | 10
1
2
3
4
5
6
7
8
9
10
11
12