## 1TER
SIENA (SI) | [12 empty] | altitudine: |  |  | 322 |  | m s.l.m.
zona climatica: |  |  |  | D |  |  |  |  | gradi-giorni: | 1943 |  |  | coordinate: |  |  | 43°19' |  | 11°20'
località: |  | capoluogo | [10 empty] | altitudine: |  |  | 348 |  | m s.l.m.
area climatica: |  |  |  | 3F | [8 empty] | coordinate: |  |  | 43°19' |  | 11°20'
mesi | profilo | [12 empty] | TEMPERATURE MENSILI
1 | 1 | [13 empty] | MIN |  | MAX |  | MED
2 | 1 | [12 empty] | MESE | MED | ESTR | MED | ESTR
3 | 1 | [12 empty] | 1 | 2 | -5.2 | 8 | 14 | 5
4 | 2 | [12 empty] | 2 | 2.3 | -5.5 | 9.1 | 15.6 | 5.7
5 | 3 | [12 empty] | 3 | 4.2 | -3.2 | 11.9 | 18.4 | 8.1
6 | 3 | [12 empty] | 4 | 7.3 | 1.5 | 16 | 22.8 | 11.7
7 | 4 | [12 empty] | 5 | 10.5 | 5 | 20.4 | 26.4 | 15.5
8 | 4 | [12 empty] | 6 | 14.1 | 8.3 | 24.6 | 31 | 19.4
9 | 3 | [12 empty] | 7 | 16.6 | 10.5 | 27.9 | 33.8 | 22.2
10 | 2 | [12 empty] | 8 | 16.6 | 11.6 | 27.4 | 33.2 | 22
11 | 1 | [12 empty] | 9 | 14.1 | 9 | 23.4 | 29 | 18.7
12 | 1 | [12 empty] | 10 | 10 | 3.6 | 18 | 23.5 | 14
13 | 5 | [12 empty] | 11 | 6.6 | 0 | 12.5 | 18.6 | 9.5
MFRED |  | FREDD |  | COMFO |  | CALDO |  | MCALD | [5 empty] | 12 | 3.5 | -2.6 | 9 | 14.2 | 6.3
5 |  | 2 |  | 3 |  | 2 |  | 0 | [5 empty] | Anno | 9 | -5.5 | 17.4 | 33.8 | 13.2
RISC |  | 7 |  | 3 |  | RAFF |  | 2
SOLE E NUVOLE | [5 empty] | VENTO | [6 empty] | PRECIPITAZIONI |  |  |  | UMIDITA'
MESE | ELIOF | RADIAZ | NUVOL | GSER |  | MESE | DIREZ PREV |  | GVEN | V MED | V MAX |  | MESE | PRECIP | GPIOV |  | MESE | UR MIN | UR MAX
1 |  | 6.4 | 6 | 11 |  | 1 | [6 empty] | 1 | 65 | 8 |  | 1 | 64 | 76
2 |  | 9.1 | 7 | 7 |  | 2 | [6 empty] | 2 | 64 | 11 |  | 2 | 62 | 77
3 |  | 13.7 | 6 | 11 |  | 3 | [6 empty] | 3 | 61 | 8 |  | 3 | 55 | 71
4 |  | 17.2 | 5 | 12 |  | 4 | [6 empty] | 4 | 67 | 10 |  | 4 | 51 | 67
5 |  | 21.4 | 5 | 14 |  | 5 | [6 empty] | 5 | 55 | 6 |  | 5 | 47 | 66
6 |  | 23.2 | 4 | 17 |  | 6 | [6 empty] | 6 | 58 | 7 |  | 6 | 46 | 64
7 |  | 23.3 | 2 | 25 |  | 7 | [6 empty] | 7 | 31 | 4 |  | 7 | 40 | 59
8 |  | 19.9 | 3 | 21 |  | 8 | [6 empty] | 8 | 51 | 4 |  | 8 | 43 | 61
9 |  | 15.2 | 4 | 16 |  | 9 | [6 empty] | 9 | 56 | 5 |  | 9 | 49 | 69
10 |  | 10.6 | 5 | 14 |  | 10 | [6 empty] | 10 | 93 | 8 |  | 10 | 60 | 76
11 |  | 6.9 | 6 | 9 |  | 11 | [6 empty] | 11 | 78 | 8 |  | 11 | 67 | 80
12 |  | 5.3 | 6 | 9 |  | 12 | [6 empty] | 12 | 71 | 8 |  | 12 | 70 | 81
Anno |  | 5251 | 4.9 | 166 |  | Anno | [6 empty] | Anno | 750 | 87 |  | Anno | 40 | 81
| Temperature |  |  |  | °C | [5 empty] | GSER |  | numero di giorni sereni
| Radiazione giornaliera |  |  |  | MJ/m² | [5 empty] | GVEN |  | numero di giorni ventosi
| Eliofania |  |  |  | ore e decimi di ora | [5 empty] | GPIOV |  | numero di giorni piovosi
| Nuvolosità |  |  |  | decimi di cielo coperto
| Velocità |  |  |  | m/s
| Precipitazioni |  |  |  | mm/mese
| Umidità relativa |  |  |  | %
SIENA (SI) | [7 empty] | capoluogo
TEMPERATURE MENSILI
| MIN |  | MAX |  | MED
| MEDIA | ESTR | MEDIA | ESTR
| 3.5 | -2.6 | 9 | 14.2 | 6.3
1 | 2 | -5.2 | 8 | 14 | 5
2 | 2.3 | -5.5 | 9.1 | 15.6 | 5.7
3 | 4.2 | -3.2 | 11.9 | 18.4 | 8.1
4 | 7.3 | 1.5 | 16 | 22.8 | 11.7
5 | 10.5 | 5 | 20.4 | 26.4 | 15.5
6 | 14.1 | 8.3 | 24.6 | 31 | 19.4
7 | 16.6 | 10.5 | 27.9 | 33.8 | 22.2
8 | 16.6 | 11.6 | 27.4 | 33.2 | 22
9 | 14.1 | 9 | 23.4 | 29 | 18.7
10 | 10 | 3.6 | 18 | 23.5 | 14
11 | 6.6 | 0 | 12.5 | 18.6 | 9.5
12 | 3.5 | -2.6 | 9 | 14.2 | 6.3
SOLE E NUVOLE
| ELIOF | RADIAZ | NUVOL | GSER
|  | 5.3 | 6 | 9
1 |  | 6.4 | 6 | 11
2 |  | 9.1 | 7 | 7
3 |  | 13.7 | 6 | 11
4 |  | 17.2 | 5 | 12
5 |  | 21.4 | 5 | 14
6 |  | 23.2 | 4 | 17
7 |  | 23.3 | 2 | 25
8 |  | 19.9 | 3 | 21
9 |  | 15.2 | 4 | 16
10 |  | 10.6 | 5 | 14
11 |  | 6.9 | 6 | 9
12 |  | 5.3 | 6 | 9
PRECIPITAZIONI | [9 empty] | UMIDITA'
| PRECIP | GPIOV | [8 empty] | UR MIN | UR MAX
| 71 | 8 | [8 empty] | 70 | 81
1 | 65 | 8 | [7 empty] | 1 | 64 | 76
2 | 64 | 11 | [7 empty] | 2 | 62 | 77
3 | 61 | 8 | [7 empty] | 3 | 55 | 71
4 | 67 | 10 | [7 empty] | 4 | 51 | 67
5 | 55 | 6 | [7 empty] | 5 | 47 | 66
6 | 58 | 7 | [7 empty] | 6 | 46 | 64
7 | 31 | 4 | [7 empty] | 7 | 40 | 59
8 | 51 | 4 | [7 empty] | 8 | 43 | 61
9 | 56 | 5 | [7 empty] | 9 | 49 | 69
10 | 93 | 8 | [7 empty] | 10 | 60 | 76
11 | 78 | 8 | [7 empty] | 11 | 67 | 80
12 | 71 | 8 | [7 empty] | 12 | 70 | 81
SIENA (SI) | [7 empty] | capoluogo
SOLE E NUVOLE
| ELIOF | RADIAZ | NUVOL | GSER
1 |  | 6.4 | 6 | 11
2 |  | 9.1 | 7 | 7
3 |  | 13.7 | 6 | 11
4 |  | 17.2 | 5 | 12
5 |  | 21.4 | 5 | 14
6 |  | 23.2 | 4 | 17
7 |  | 23.3 | 2 | 25
8 |  | 19.9 | 3 | 21
9 |  | 15.2 | 4 | 16
10 |  | 10.6 | 5 | 14
11 |  | 6.9 | 6 | 9
12 |  | 5.3 | 6 | 9
|  | VENTO | [8 empty] | PRECIPITAZIONI
| DIREZ | PREV | GVEN | V MED | V MAX | [6 empty] | PRECIP | GPIOV
1 | [10 empty] | 1 | 65 | 8
2 | [10 empty] | 2 | 64 | 11
3 | [10 empty] | 3 | 61 | 8
4 | [10 empty] | 4 | 67 | 10
5 | [10 empty] | 5 | 55 | 6
6 | [10 empty] | 6 | 58 | 7
7 | [10 empty] | 7 | 31 | 4
8 | [10 empty] | 8 | 51 | 4
9 | [10 empty] | 9 | 56 | 5
10 | [10 empty] | 10 | 93 | 8
11 | [10 empty] | 11 | 78 | 8
12 | [10 empty] | 12 | 71 | 8
1
2
3
4
5
6
7
8
9
10
11
12