## 1TER
FOLGARIA (TN) | [12 empty] | altitudine: |  |  | 1166 |  | m s.l.m.
zona climatica: |  |  |  | F |  |  |  |  | gradi-giorni: | 4141 |  |  | coordinate: |  |  | 45°55' |  | 11°10'
località: |  | capoluogo | [10 empty] | altitudine: |  |  | 1168 |  | m s.l.m.
area climatica: |  |  |  | 3F | [8 empty] | coordinate: |  |  | 45°56' |  | 11°10'
mesi | profilo | [12 empty] | TEMPERATURE MENSILI
1 | 1 | [13 empty] | MIN |  | MAX |  | MED
2 | 1 | [12 empty] | MESE | MED | ESTR | MED | ESTR
3 | 1 | [12 empty] | 1 | -4.2 |  | 3.1 |  | -0.5
4 | 1 | [12 empty] | 2 | -3 |  | 4.8 |  | 0.9
5 | 2 | [12 empty] | 3 | -0.6 |  | 7.9 |  | 3.7
6 | 3 | [12 empty] | 4 | 2.9 |  | 12 |  | 7.5
7 | 3 | [12 empty] | 5 | 6.1 |  | 15.4 |  | 10.8
8 | 3 | [12 empty] | 6 | 9.8 |  | 20.2 |  | 15
9 | 2 | [12 empty] | 7 | 12 |  | 22.5 |  | 17.3
10 | 1 | [12 empty] | 8 | 11.7 |  | 22.1 |  | 16.9
11 | 1 | [12 empty] | 9 | 9.1 |  | 18.3 |  | 13.7
12 | 1 | [12 empty] | 10 | 5.1 |  | 12.4 |  | 8.8
13 | 5 | [12 empty] | 11 | 0.7 |  | 7.8 |  | 4.3
MFRED |  | FREDD |  | COMFO |  | CALDO |  | MCALD | [5 empty] | 12 | -2.5 |  | 4.4 |  | 1
7 |  | 2 |  | 3 |  | 0 |  | 0 | [5 empty] | Anno | 3.9 |  | 12.6 |  | 8.3
RISC |  | 9 |  | 3 |  | RAFF |  | 0
SOLE E NUVOLE | [5 empty] | VENTO | [6 empty] | PRECIPITAZIONI |  |  |  | UMIDITA'
MESE | ELIOF | RADIAZ | NUVOL | GSER |  | MESE | DIREZ PREV |  | GVEN | V MED | V MAX |  | MESE | PRECIP | GPIOV |  | MESE | UR MIN | UR MAX
1 |  | 5.5 |  |  |  | 1 | [6 empty] | 1 |  |  |  | 1
2 |  | 8.6 |  |  |  | 2 | [6 empty] | 2 |  |  |  | 2
3 |  | 12.9 |  |  |  | 3 | [6 empty] | 3 |  |  |  | 3
4 |  | 16.5 |  |  |  | 4 | [6 empty] | 4 |  |  |  | 4
5 |  | 19.7 |  |  |  | 5 | [6 empty] | 5 |  |  |  | 5
6 |  | 21.5 |  |  |  | 6 | [6 empty] | 6 |  |  |  | 6
7 |  | 21.8 |  |  |  | 7 | [6 empty] | 7 |  |  |  | 7
8 |  | 18.4 |  |  |  | 8 | [6 empty] | 8 |  |  |  | 8
9 |  | 14 |  |  |  | 9 | [6 empty] | 9 |  |  |  | 9
10 |  | 9.6 |  |  |  | 10 | [6 empty] | 10 |  |  |  | 10
11 |  | 5.8 |  |  |  | 11 | [6 empty] | 11 |  |  |  | 11
12 |  | 4.3 |  |  |  | 12 | [6 empty] | 12 |  |  |  | 12
Anno |  | 4835 |  |  |  | Anno | [6 empty] | Anno |  |  |  | Anno
| Temperature |  |  |  | °C | [5 empty] | GSER |  | numero di giorni sereni
| Radiazione giornaliera |  |  |  | MJ/m² | [5 empty] | GVEN |  | numero di giorni ventosi
| Eliofania |  |  |  | ore e decimi di ora | [5 empty] | GPIOV |  | numero di giorni piovosi
| Nuvolosità |  |  |  | decimi di cielo coperto
| Velocità |  |  |  | m/s
| Precipitazioni |  |  |  | mm/mese
| Umidità relativa |  |  |  | %
FOLGARIA (TN) | [7 empty] | capoluogo
TEMPERATURE MENSILI
| MIN |  | MAX |  | MED
| MEDIA | ESTR | MEDIA | ESTR
| -2.5 |  | 4.4 |  | 1
1 | -4.2 |  | 3.1 |  | -0.5
2 | -3 |  | 4.8 |  | 0.9
3 | -0.6 |  | 7.9 |  | 3.7
4 | 2.9 |  | 12 |  | 7.5
5 | 6.1 |  | 15.4 |  | 10.8
6 | 9.8 |  | 20.2 |  | 15
7 | 12 |  | 22.5 |  | 17.3
8 | 11.7 |  | 22.1 |  | 16.9
9 | 9.1 |  | 18.3 |  | 13.7
10 | 5.1 |  | 12.4 |  | 8.8
11 | 0.7 |  | 7.8 |  | 4.3
12 | -2.5 |  | 4.4 |  | 1
SOLE E NUVOLE
| ELIOF | RADIAZ | NUVOL | GSER
4.3
1 |  | 5.5
2 |  | 8.6
3 |  | 12.9
4 |  | 16.5
5 |  | 19.7
6 |  | 21.5
7 |  | 21.8
8 |  | 18.4
9 |  | 14
10 |  | 9.6
11 |  | 5.8
12 |  | 4.3
PRECIPITAZIONI | [9 empty] | UMIDITA'
| PRECIP | GPIOV | [8 empty] | UR MIN | UR MAX
1 | [9 empty] | 1
2 | [9 empty] | 2
3 | [9 empty] | 3
4 | [9 empty] | 4
5 | [9 empty] | 5
6 | [9 empty] | 6
7 | [9 empty] | 7
8 | [9 empty] | 8
9 | [9 empty] | 9
10 | [9 empty] | 10
11 | [9 empty] | 11
12 | [9 empty] | 12